## Sheet1
| Label | Function | X (mm from origin) (viewed from back) | X (mm from front corner origin) | Y (mm from origin)
41 | STATUS_LED | Power state of LED (LOW = ON | 5.15 | 59.85 | 8.8
42 | CORE | Processor power | 6.3 | 58.7 | 18.98
43 | RUN | Connect to GND to reset | 8.37 | 56.63 | 22.69
44 | 5V | 5V Input | 8.75 | 56.25 | 11.05
45 | 5V | 5V Input | 11.21 | 53.79 | 6.3
46 | GND | Ground pin | 10.9 | 54.1 | 3.69
47 | GND | Ground pin | 17.29 | 47.71 | 2.41
48 | USB_DP | USB port | 22.55 | 42.45 | 1.92
49 | USB_DM | USB port | 24.68 | 40.32 | 1.92
50 | OTG | On-the-go ID pin | 39.9 | 25.1 | 7.42
51 | 1V8 | 1.8V analog supply | 42.03 | 22.97 | 8.42
52 | TV | Composite TV out | 45.58 | 19.42 | 3.17
53 | GND | Ground pin | 49.38 | 15.62 | 3.05
54 | GND | Ground pin | 55.99 | 9.01 | 22.87
55 | 3V3 | 3.3V I/O supply | 48.55 | 16.45 | 22.44
56 | SD_CLK | SD Card clock pin | 60.95 | 4.05 | 18.45
57 | SD_CMD | SD Card command pin | 58.2 | 6.8 | 16.42
58 | SD_DAT0 | SD data pin | 58.13 | 6.87 | 20.42
59 | SD_DAT1 | SD data pin | 60.65 | 4.35 | 21.1
60 | SD_DAT2 | SD data pin | 57.78 | 7.22 | 13.57
61 | SD_DAT3 | SD data pin | 60.8 | 4.2 | 15.22
62 | BT_ON | Bluetooth power status | 25.13 | 39.87 | 19.55
63 | WL_ON | Wireless LAN power status | 27.7 | 37.3 | 19.2